## Tabla Muestreo
CONTROL MICRAJE APLICACIÓN PINTURA ELECTROESTATICA
N° | Fecha | Pobla. | Hora | Producto Inspeccionado | μ Amp | PSI | Medicion μ | Clasificación | Obervación | Cod/Def. | A | B | Area IN2 | Criterio | Micras
1 | 2009-07-07 | 3 | 11:44:25.000 | L-BG-30 12X4 W | 1 | 72.5 | 150 | Lam | Reproceso por calidad | 28 | 12 | 4 | 144 | Estandar min | 60 | μ
2 | 2009-07-08 | 2 | 06:30:43.000 | L-BG-15 OB-G 72X4 W | 1 | 71.3 | 146 | Lam |  |  | 72 | 4 | 576 | Estandar max | 70 | μ
3 | 2009-07-09 | 3 | 06:34:47.000 | L-BG-15 72X2 W | 2 | 70.6 | 83 | Lam |  |  | 72 | 2 | 432 | Lam min | 71 | μ
4 | 2009-07-10 | 3 | 12:01:04.000 | L-BG-15 50X12 W | 1 | 73.8 | 146 | Lam | Reproceso por calidad | 33 | 50 | 12 | 1800 | Lam max | 120 | μ
5 | 2009-07-11 | 2 | 12:09:48.000 | L-BG-30 48X4 W | 2 | 72.1 | 88 | Lam |  |  | 48 | 4 | 384 | Repintado min | 121 | μ
6 | 2009-07-13 | 4 | 12:14:09.000 | L-BG-30 42X4 W | 2 | 75.6 | 138 | Lam |  |  | 42 | 4 | 672 | Repintado max | 150 | μ
7 | 2009-07-14 | 2 | 08:10:17.000 | L-BG-15 OB-G 72X6 W | 1 | 71.5 | 123 | Lam |  |  | 72 | 6 | 864
8 | 2009-07-15 | 3 | 12:50:33.000 | L-BG-15 OB-G 12X2 W | 3 | 74.6 | 141 | Lam |  |  | 12 | 2 | 72
9 | 2009-07-16 | 3 | 09:14:26.000 | L-BG-15 CP L-D Ø 8 57X9 W | 1 | 74.2 | 93 | Lam |  |  | 57 | 9 | 1539 | Codigo | Causa por Elemento no conforme
10 | 2009-07-17 | 3 | 10:14:35.000 | L-BG-15 CP L-D Ø 8 24X4 W | 1 | 70.6 | 140 | Lam |  |  | 24 | 4 | 288 | 5 | Problemas en pintura (Pinholle)
11 | 2009-07-18 | 2 | 13:13:09.000 | L-BG-15 90V 24X9 W | 1 | 71.1 | 92 | Lam |  |  | 24 | 9 | 432 | 23 | Problemas en pintura (Brumos)
12 | 2009-07-21 | 3 | 10:34:07.000 | L-BG-15 72X3 W | 1 | 74.2 | 144 | Lam |  |  | 72 | 3 | 648 | 24 | Problemas en pintura (Piel naranja)
13 | 2009-07-22 | 3 | 11:14:38.000 | L-BG-15 600X4 W | 1 | 72.8 | 84 | Lam |  |  | 600 | 4 | 7200 | 25 | Problemas en pintura (Azulejo)
14 | 2009-07-23 | 4 | 11:15:01.000 | L-BG-15 53X4 W | 3 | 72.5 | 149 | Lam | Reproceso por calidad | 27 | 53 | 4 | 848 | 26 | Problemas en pintura (Basura)
15 | 2009-07-24 | 2 | 10:27:18.000 | L-BG-15 48X6 W | 1 | 70.3 | 90 | Lam |  |  | 48 | 6 | 576 | 27 | Problemas en pintura (Tocadas)
16 | 2009-07-25 | 3 | 13:00:29.000 | L-BG-15 48X4 W | 3 | 70.6 | 140 | Lam |  |  | 48 | 4 | 576 | 28 | Problemas en pintura (Grasa)
17 | 2009-07-27 | 3 | 11:46:44.000 | L-BG-15 48X3 W | 1 | 74.3 | 92 | Lam |  |  | 48 | 3 | 432 | 29 | Problemas en pintura (Exceso pintura)
18 | 2009-07-28 | 3 | 13:38:00.000 | L-BG-15 41X4 W | 2 | 73.6 | 128 | Lam |  |  | 41 | 4 | 492 | 30 | Problemas en pintura (Mal pintado)
19 | 2009-07-29 | 3 | 13:45:28.000 | L-BG-15 36X4 W | 3 | 70.45 | 110 | Lam |  |  | 36 | 4 | 432 | 31 | Problemas en pintura (Fogueo)
20 | 2009-07-30 | 4 | 11:48:00.000 | L-BG-15 36X10 W | 2 | 71.6 | 105 | Lam |  |  | 36 | 10 | 1440 | 32 | Problemas en pintura (Tonalidad)
21 | 2009-07-31 | 3 | 11:52:12.000 | L-BG-15 133X3 W | 3 | 74.4 | 85 | Lam |  |  | 133 | 3 | 1197 | 33 | Elemento mal tratado Trans - Linea
22 | 2009-08-01 | 2 | 11:56:01.000 | L-BG-0 OB-G 72X5 W | 2 | 70.2 | 108 | Lam |  |  | 72 | 5 | 720
23 | 2009-08-03 | 2 | 10:36:39.000 | L-BG-0 OB-G 24X2 W | 3 | 71.8 | 128 | Lam |  |  | 24 | 2 | 96
24 | 2009-08-04 | 3 | 12:06:15.000 | L-BG-0 96X6 W | 1 | 73.2 | 103 | Lam |  |  | 96 | 6 | 1728
25 | 2009-08-05 | 2 | 12:18:14.000 | L-BG-0 80X5 W | 2 | 72.1 | 103 | Lam |  |  | 80 | 5 | 800
26 | 2009-08-06 | 2 | 13:47:05.000 | L-BG-0 80X4 W | 1 | 70.2 | 122 | Lam |  |  | 80 | 4 | 640
27 | 2009-08-08 | 3 | 13:58:15.000 | L-BG-0 80X3 W | 1 | 74.1 | 122 | Lam |  |  | 80 | 3 | 720
28 | 2009-08-10 | 3 | 10:39:44.000 | L-BG-0 38X4 W | 2 | 69.8 | 106 | Estandar |  |  | 38 | 4 | 456
29 | 2009-08-11 | 4 | 10:40:34.000 | L-BG-0 36X6 W | 3 | 75.9 | 124 | Lam |  |  | 36 | 6 | 864
30 | 2009-08-13 | 1 | 10:41:37.000 | L-BG-0 36X5 W | 2 | 71.1 | 121 | Lam |  |  | 36 | 5 | 180
31 | 2009-08-14 | 3 | 13:40:19.000 | L-BG-0 36X4 W | 3 | 73.1 | 88 | Lam |  |  | 36 | 4 | 432
32 | 2009-08-15 | 4 | 13:40:44.000 | L-BG-0 36X10 W | 1 | 74.6 | 142 | Lam |  |  | 36 | 10 | 1440
33 | 2009-08-18 | 2 | 11:05:18.000 | L-BG-0 190X10 W | 1 | 72.9 | 90 | Lam |  |  | 190 | 10 | 3800
34 | 2009-08-19 | 2 | 11:07:54.000 | L-BG-0 18X8 W | 1 | 70.5 | 68 | Lam |  |  | 18 | 8 | 288
35 | 2009-08-20 | 2 | 10:19:49.000 | L-BG-0 18X4 W | 1 | 68.1 | 106 | Estandar |  |  | 18 | 4 | 144
36 | 2009-08-21 | 3 | 10:31:45.000 | L-BG-0 44X8 W | 1 | 69.2 | 122 | Estandar | Reproceso por calidad | 33 | 44 | 8 | 1056
37 | 2009-08-22 | 3 | 11:19:26.000 | L-BG-0 40X8 W | 1 | 70.6 | 114 | Lam |  |  | 40 | 8 | 960
38 | 2009-08-24 | 4 | 11:53:14.000 | L-BG-0 40X6 W | 2 | 71.5 | 98 | Lam |  |  | 40 | 6 | 960
39 | 2009-08-25 | 3 | 12:06:13.000 | L-BG-0 40X4 W | 2 | 68.8 | 139 | Estandar |  |  | 40 | 4 | 480
40 | 2009-08-26 | 1 | 08:03:37.000 | L-BG-0 36X8 W | 2 | 71.5 | 121 | Lam |  |  | 36 | 8 | 288
41 | 2009-08-27 | 3 | 08:25:58.000 | L-BG-30 70X12 W | 2 | 70.5 | 116 | Lam |  |  | 70 | 12 | 2520
42 | 2009-08-28 | 2 | 08:31:39.000 | L-BG-30 54X16 W | 2 | 70.3 | 128 | Lam | Reproceso por calidad | 33 | 54 | 16 | 1728
43 | 2009-08-29 | 4 | 10:13:34.000 | L-BG-30 48X5 W | 1 | 72.3 | 99 | Lam |  |  | 48 | 5 | 960
44 | 2009-08-31 | 2 | 12:52:56.000 | L-BG-15 OB-G 12X10 W | 1 | 68.3 | 141 | Estandar |  |  | 12 | 10 | 240
45 | 2009-09-01 | 2 | 11:38:18.000 | L-BG-15 CP L-D Ø 8 36X9 W | 1 | 71.2 | 85 | Lam |  |  | 36 | 9 | 648
46 | 2009-09-02 | 2 | 13:46:12.000 | L-BG-15 90V 24X4 W | 3 | 70.3 | 138 | Lam |  |  | 24 | 4 | 192
47 | 2009-09-03 | 3 | 10:38:26.000 | L-BG-15 48X10 W | 3 | 70 | 143 | Estandar | Reproceso por calidad | 28 | 48 | 10 | 1440
48 | 2009-09-04 | 3 | 13:48:08.000 | L-BG-15 40X8 W | 2 | 72.5 | 141 | Lam |  |  | 40 | 8 | 960
49 | 2009-09-07 | 2 | 14:10:50.000 | L-BG-15 40X3 W | 2 | 73.8 | 140 | Lam |  |  | 40 | 3 | 240
50 | 2009-09-08 | 3 | 10:42:35.000 | L-BG-15 36X2 W | 2 | 68.2 | 135 | Estandar | Reproceso por calidad | 25 | 36 | 2 | 216
51 | 2009-09-09 | 3 | 11:00:39.000 | L-BG-15 14X6 W | 1 | 69.5 | 97 | Estandar |  |  | 14 | 6 | 252
52 | 2009-09-10 | 1 | 10:38:30.000 | L-BG-15 12X6 W | 1 | 71.6 | 141 | Lam |  |  | 12 | 6 | 72
53 | 2009-09-11 | 2 | 11:51:54.000 | L-BG-15 120X4 W | 1 | 72.3 | 109 | Lam |  |  | 120 | 4 | 960
54 | 2009-09-14 | 2 | 11:54:01.000 | L-BG-15 108X3 W | 2 | 74.9 | 114 | Lam |  |  | 108 | 3 | 648
55 | 2009-09-15 | 3 | 11:56:03.000 | L-BG-0 OB-G 84X5 W | 1 | 74.2 | 112 | Lam |  |  | 84 | 5 | 1260
56 | 2009-09-16 | 3 | 12:06:00.000 | L-BG-0 OB-G 30X6 W | 1 | 70.2 | 118 | Lam |  |  | 30 | 6 | 540
57 | 2009-09-17 | 4 | 12:10:40.000 | L-BG-0 OB-G 24X8 W | 1 | 68.6 | 115 | Estandar |  |  | 24 | 8 | 768
58 | 2009-09-18 | 3 | 08:13:07.000 | L-BG-0 OB-G 24X3 W | 1 | 71.2 | 112 | Lam |  |  | 24 | 3 | 216
59 | 2009-09-19 | 2 | 12:46:28.000 | L-BG-0 60X12 W | 1 | 74.3 | 122 | Lam | Reproceso por calidad | 33 | 60 | 12 | 1440
60 | 2009-09-21 | 3 | 08:44:51.000 | L-BG-0 58X10 W | 2 | 73.6 | 111 | Lam |  |  | 58 | 10 | 1740
61 | 2009-09-22 | 3 | 09:11:20.000 | L-BG-0 48X8 W | 2 | 71.5 | 96 | Lam |  |  | 48 | 8 | 1152
62 | 2009-09-23 | 2 | 10:11:54.000 | L-BG-0 48X6 W | 2 | 68.2 | 134 | Estandar |  |  | 48 | 6 | 576
63 | 2009-09-24 | 3 | 13:00:02.000 | L-BG-0 48X5 W | 1 | 72 | 99 | Lam |  |  | 48 | 5 | 720
64 | 2009-09-25 | 4 | 13:22:00.000 | L-BG-0 48X4 W | 3 | 73.2 | 128 | Lam |  |  | 48 | 4 | 768
65 | 2009-09-28 | 2 | 11:06:25.000 | L-BG-0 43X5 W | 1 | 74 | 105 | Lam |  |  | 43 | 5 | 430
66 | 2009-09-29 | 2 | 10:19:02.000 | L-BG-30 CP L-D Ø 8 48X3 W | 3 | 74.2 | 124 | Lam |  |  | 48 | 3 | 288
67 | 2009-10-06 | 2 | 10:30:10.000 | L-BG-30 CP L-D Ø 8 48X12 W | 1 | 75 | 110 | Lam |  |  | 48 | 12 | 1152
68 | 2009-10-07 | 2 | 12:51:53.000 | L-BG-30 60X5 W | 1 | 74.3 | 138 | Lam |  |  | 60 | 5 | 600
69 | 2009-10-08 | 2 | 12:56:15.000 | L-BG-15 OB-G 48X6 W | 2 | 72.2 | 156 | Lam |  |  | 48 | 6 | 576
70 | 2009-10-09 | 2 | 13:10:02.000 | L-BG-15 OB-G 48X5 W | 1 | 69.5 | 142 | Estandar |  |  | 48 | 5 | 480
71 | 2009-10-10 | 1 | 11:43:49.000 | L-BG-15 OB-G 10X6 W | 1 | 71.2 | 70 | Lam |  |  | 10 | 6 | 60
72 | 2009-10-13 | 3 | 13:38:53.000 | L-BG-15 960X4 W | 3 | 74.9 | 131 | Lam |  |  | 960 | 4 | 11520
73 | 2009-10-14 | 4 | 13:44:26.000 | L-BG-15 48X8 W | 3 | 75 | 111 | Lam |  |  | 48 | 8 | 1536
74 | 2009-10-15 | 3 | 11:49:41.000 | L-BG-15 36X8 W | 3 | 68.4 | 109 | Estandar |  |  | 36 | 8 | 864
75 | 2009-10-16 | 3 | 11:53:11.000 | L-BG-15 36X6 W | 3 | 69.2 | 133 | Estandar |  |  | 36 | 6 | 648
76 | 2009-10-19 | 3 | 10:37:52.000 | L-BG-15 146X4 W | 3 | 72.3 | 135 | Lam | Reproceso por calidad | 28 | 146 | 4 | 1752
77 | 2009-10-20 | 3 | 10:37:57.000 | L-BG-0 OB-G 70X4 W | 3 | 71.5 | 105 | Lam |  |  | 70 | 4 | 840
78 | 2009-10-21 | 2 | 10:39:23.000 | L-BG-0 84X4 W | 3 | 69.2 | 124 | Estandar | Reproceso por calidad | 33 | 84 | 4 | 672
79 | 2009-10-22 | 2 | 12:15:11.000 | L-BG-15 132X3 W | 2 | 75.3 | 109 | Lam |  |  | 132 | 3 | 792
80 | 2009-10-23 | 3 | 13:47:23.000 | L-BG-15 12X4 W | 2 | 69.1 | 116 | Estandar |  |  | 12 | 4 | 144
81 | 2009-10-24 | 2 | 13:51:22.000 | L-BG-0 OB-G 24X6 W | 2 | 74.2 | 114 | Lam |  |  | 24 | 6 | 288
82 | 2009-10-26 | 2 | 14:08:42.000 | L-BG-0 OB-G 24X4 W | 2 | 70 | 141 | Estandar |  |  | 24 | 4 | 192
83 | 2009-10-27 | 2 | 14:09:51.000 | L-BG-0 84X10 W | 2 | 70.3 | 103 | Lam |  |  | 84 | 10 | 1680
84 | 2009-10-28 | 2 | 14:12:04.000 | L-BG-0 72X6 W | 3 | 70.5 | 112 | Lam |  |  | 72 | 6 | 864
85 | 2009-10-29 | 2 | 10:43:04.000 | L-BG-0 72X5 W | 2 | 74.6 | 103 | Lam |  |  | 72 | 5 | 720
86 | 2009-10-30 | 3 | 10:44:48.000 | L-BG-0 72X4 W | 2 | 75.2 | 117 | Lam |  |  | 72 | 4 | 864
87 | 2009-11-02 | 3 | 13:40:32.000 | L-BG-0 48X2 W | 2 | 71 | 92 | Lam |  |  | 48 | 2 | 288
88 | 2009-11-03 | 1 | 10:49:20.000 | L-BG-0 38X6 W | 3 | 72 | 142 | Lam |  |  | 38 | 6 | 228
89 | 2009-11-04 | 2 | 11:12:26.000 | L-BG-0 18X6 W | 1 | 69.4 | 88 | Estandar |  |  | 18 | 6 | 216
90 | 2009-11-05 | 3 | 11:15:24.000 | L-BG-30 OB-G 18X4 W | 1 | 68.4 | 132 | Estandar |  |  | 18 | 4 | 216
91 | 2009-11-06 | 3 | 11:23:31.000 | L-BG-30 CP L-D Ø 6 24X2 W | 2 | 68.5 | 90 | Estandar |  |  | 24 | 2 | 144
92 | 2009-11-09 | 3 | 11:51:35.000 | L-BG-30 60X6 W | 2 | 72.3 | 117 | Lam |  |  | 60 | 6 | 1080
93 | 2009-11-10 | 3 | 11:52:51.000 | L-BG-30 48X18 W | 3 | 74.6 | 110 | Lam |  |  | 48 | 18 | 2592
94 | 2009-11-11 | 4 | 11:55:06.000 | L-BG-15 CP L-D Ø 8 48X9 W | 3 | 75.3 | 143 | Lam | Reproceso por calidad | 5 | 48 | 9 | 1728
95 | 2009-11-12 | 1 | 12:04:12.000 | L-BG-15 54X4 W | 2 | 75.2 | 86 | Lam |  |  | 54 | 4 | 216
96 | 2009-11-13 | 2 | 12:06:47.000 | L-BG-15 540X4 W | 1 | 71.2 | 144 | Lam |  |  | 540 | 4 | 4320
97 | 2009-11-16 | 3 | 12:15:25.000 | L-BG-15 40X6 W | 1 | 75.3 | 90 | Lam |  |  | 40 | 6 | 720
98 | 2009-11-17 | 4 | 12:40:46.000 | L-BG-15 36X3 W | 1 | 69.2 | 108 | Estandar |  |  | 36 | 3 | 432
99 | 2009-11-18 | 2 | 12:41:27.000 | L-BG-15 10X3 W | 1 | 68.4 | 114 | Estandar |  |  | 10 | 3 | 60
100 | 2009-11-19 | 2 | 12:21:06.000 | L-BG-0 80X12 W | 1 | 72.3 | 141 | Lam | Reproceso por calidad | 33 | 80 | 12 | 1920
101 | 2009-11-20 | 2 | 12:23:12.000 | L-BG-0 74X6 W | 2 | 75.3 | 103 | Lam |  |  | 74 | 6 | 888
102 | 2009-11-23 | 2 | 13:33:42.000 | L-BG-0 72X8 W | 3 | 74.1 | 112 | Lam | Reproceso por calidad | 33 | 72 | 8 | 1152
103 | 2009-11-24 | 2 | 10:41:07.000 | L-BG-0 45X5 W | 2 | 71.3 | 78 | Lam |  |  | 45 | 5 | 450
104 | 2009-11-25 | 2 | 10:31:48.000 | L-BG-0 40X2 W | 1 | 73.2 | 146 | Lam | Reproceso por calidad | 28 | 40 | 2 | 160
105 | 2009-11-26 | 3 | 12:52:24.000 | L-BG-0 38X8 W | 1 | 69.5 | 87 | Estandar |  |  | 38 | 8 | 912
106 | 2009-11-27 | 3 | 11:42:43.000 | L-BG-0 36X2 W | 3 | 74.2 | 145 | Lam | Reproceso por calidad | 27 | 36 | 2 | 216
107 | 2009-11-30 | 2 | 13:44:50.000 | L-BG-0 34X4 W | 1 | 75.6 | 98 | Lam |  |  | 34 | 4 | 272
108 | 2009-12-01 | 3 | 13:45:48.000 | L-BG-0 16X6 W | 3 | 71.6 | 68 | Lam |  |  | 16 | 6 | 288
109 | 2009-12-02 | 2 | 10:35:25.000 | L-BG-30 OB-G 48X5 W | 3 | 72.3 | 118 | Lam |  |  | 48 | 5 | 480
110 | 2009-12-05 | 3 | 12:27:27.000 | L-BG-30 94X16 W | 2 | 74.1 | 130 | Lam |  |  | 94 | 16 | 4512
111 | 2009-12-06 | 2 | 12:30:04.000 | L-BG-30 116X12 W | 2 | 72 | 93 | Lam |  |  | 116 | 12 | 2784
112 | 2009-12-07 | 3 | 12:30:40.000 | L-BG-15 82X3 W | 2 | 71.2 | 137 | Lam | Reproceso por calidad | 26 | 82 | 3 | 738
113 | 2009-12-08 | 3 | 14:07:31.000 | L-BG-15 420X4 W | 1 | 69.4 | 95 | Estandar |  |  | 420 | 4 | 5040
114 | 2009-12-09 | 4 | 14:09:23.000 | L-BG-15 160X3 W | 2 | 72.3 | 134 | Lam |  |  | 160 | 3 | 1920
115 | 2009-12-12 | 2 | 10:40:55.000 | L-BG-0 OB-G 94X8 W | 1 | 71.2 | 103 | Lam | Reproceso por calidad | 33 | 94 | 8 | 1504
116 | 2009-12-13 | 3 | 10:48:34.000 | L-BG-0 CP L-D Ø 10 48X5 W | 1 | 75.2 | 112 | Lam | Reproceso por calidad | 33 | 48 | 5 | 720
117 | 2009-12-14 | 3 | 13:36:19.000 | L-BG-0 42X4 W | 1 | 76.3 | 89 | Lam |  |  | 42 | 4 | 504
118 | 2009-12-15 | 3 | 13:36:41.000 | L-BG-0 36X12 W | 1 | 71.2 | 135 | Lam | Reproceso por calidad | 28 | 36 | 12 | 1296
119 | 2009-12-16 | 3 | 13:39:59.000 | L-BG-0 18X12 W | 1 | 69.2 | 81 | Estandar |  |  | 18 | 12 | 648
0
0
0
0

## Costos
COSTO DE LA PINTURA EN POLVO
Pintura |  | 25 | Kilos | 287100
Precio por Kilo / pintura |  |  |  | 11484
Precio por Gramo / pintura |  |  |  | 11.484
Area promedio de recubrimiento In2/kg |  |  |  | 2590
Gramos por In2 |  |  |  | 0.3861
Precio de recubrimirnto por In2 |  |  |  | 4.434
COSTO DEL GAS NATURAL REGULADO
Consumo promedio en m3/mes |  |  |  | 517
Precio por m3 |  |  |  | 755.5719
Valor consumo promedio mensual |  |  |  | 390630.69
Horas trabajo horno/mes |  |  |  | 240
Minutos trabajo horno/mes |  |  |  | 14400
Precio minuto consumo gas horno |  |  |  | 27.1271
COSTO DE LA MANO DE OBRA DIRECTA
Nit | Nombres | Linea | Empresa | Basico | Auxilio Transpte. | Carga Temp | Salario total empleado | Costo de la Empresa | Costo Dia | Costo Hora | Costo Minuto | Costo Seg.
1 | A01 | Pintura | X | 515000 | 61500 | 36472 | 576500 | 878197 | 29273.2333 | 3659.1542 | 60.9859 | 1.0164
2 | A02 | Pintura | X | 515000 | 61500 | 36472 | 576500 | 878197 | 29273.2333 | 3659.1542 | 60.9859 | 1.0164
3 | A03 | Pintura | X | 515000 | 61500 | 36472 | 576500 | 878197 | 29273.2333 | 3659.1542 | 60.9859 | 1.0164
4 | A04 | Pintura | X | 515000 | 61500 | 36472 | 576500 | 878197 | 29273.2333 | 3659.1542 | 60.9859 | 1.0164
COSTO TOTAL |  |  |  | 2060000 | 246000 | 145888 | 2306000 | 3512788 | 117092.9333 | 14636.6167 | 243.9436 | 4.0657

## Pareto
TABLA PARA EL CALCULO DE COSTOS
|  |  |  | 4.434 | 27.1271 | 1.0164
Codigo | Causa Reproceso | Cant/Prod. | IN² | Pintura | Gas | MOD | Total $
0033 | Maltratado | 21 | 11992 | 53172.2502 | 8545.0463 | 18283.5737 | 80000.8702
0028 | Grasa | 14 | 4792 | 21247.617 | 5696.6976 | 7306.1112 | 34250.4257
0027 | Tocadas | 7 | 1064 | 4717.7514 | 2848.3488 | 1622.225 | 9188.3251
0005 | Pinholle | 4 | 1728 | 7661.912 | 1627.6279 | 2634.591 | 11924.1308
0025 | Azulejo | 3 | 216 | 957.739 | 1220.7209 | 329.3239 | 2507.7838
0026 | Basura | 3 | 738 | 3272.2749 | 1220.7209 | 1125.1899 | 5618.1857
|  | 52 | 20530 | 91029.5444 | 21159.1624 | 31301.0146 | 143489.7214
Definición de Costos
Costo de la pintura: esta se calcula por área de recubrimiento, en este caso en por IN², el costo de aplicación es de $4,43/IN². Este factor se multiplicar por las IN² del producto (medida A x medida B x Cantidad).
Costo del Gas: Se calculo que el horno de curado por cada minuto que esta encendido consume 0,0359 m3 de gas a un costo de $27,13 el minuto, el horneado de los productos según ficha técnica de la pintura utilizada es de 15 minutos por producto.
Costo MOD: Se calculo con respeto al salario mínimo básico, el subsidio de transporte, el recargo de la temporal y parafiscales, nos da un costo de $1,02/seg. de trabajo, el tiempo promedio del proceso de pintado es de 1,5 seg/IN².
La tabla de datos para el calculo del pareto fue tomada del ejercicio trabajado para el histograma, en este se realizo un consolidado de las caudas de reproceso o no calidad y la cantidad de productos que intervinieron en cada una de ellas.
TABLA DE DATOS ANALISIS DE PARETO POR COSTO
Orden | Causa Reproceso | Costo/Tot | Costo/Acu. | % Part. | % Acum.
1 | Maltratado | 80000.8702 | 80000.8702 | 55.75% | 55.75%
2 | Grasa | 34250.4257 | 114251.2959 | 23.87% | 79.62%
3 | Pinholle | 11924.1308 | 126175.4267 | 8.31% | 87.93%
4 | Tocadas | 9188.3251 | 135363.7519 | 6.403% | 94.34%
5 | Basura | 5618.1857 | 140981.9376 | 3.915% | 98.25%
6 | Azulejo | 2507.7838 | 143489.7214 | 1.748% | 100%
|  | 143489.7214 |  | 100%
ANALISIS DEL GRAFICO
TABLA DE DATOS ANALISIS DE PARETO POR FRECUENCIA DE CAUSAS
Orden | Causa Reproceso | Frec./Caus. | Frec./Acu. | % Part. | % Acum.
1 | Maltratado | 21 | 21 | 40.38% | 40.38%
2 | Grasa | 14 | 35 | 26.92% | 67.31%
3 | Tocadas | 7 | 42 | 13.46% | 80.77%
4 | Pinholle | 4 | 46 | 7.692% | 88.46%
5 | Azulejo | 3 | 49 | 5.769% | 94.23%
6 | Basura | 3 | 52 | 5.769% | 100%
|  | 52 |  | 100%
ANALISIS DEL GRAFICO
Note on F3: $$$/IN2
Note on G3: $$$/min
Note on H3: $$$/Seg